## Feuille 1
FMC120 |  | m² | Carrelage Techlam "LEVANTINA", sur surface support intérieure en plaques de plâtre.
Carrelage avec dalles de grès porcelainé de grand format, Lámina Porcelánica Techlam® "LEVANTINA", de 3000x1000 mm et 3 mm d'épaisseur, série Basic, modèle Antracita, finition brillante, mis en place sur une surface support en plaques de plâtre, sur un parement intérieur, via adhésif cémenteux amélioré, C2 gris, mortier de joints cémenteux avec résistance élevée à l'abrasion et absorption d'eau réduite, CG2, pour joint minimum (entre 1,5 et 3 mm), avec la même tonalité des pièces; cantonnières de PVC.
Code interne | Désignation |  |  | Quantité | Unité | Prix unitaire | Prix total
mt09mcr021m | Adhésif cémenteux amélioré, C2 selon NF EN 12004, couleur gris. |  |  | 6 | kg | 0.41 | 2.46
mt19awa010 | Cantonnière en PVC à coins carrelés. |  |  | 0.5 | m | 1.32 | 0.66
mt12pcl020aaab | Dalle de grès porcelainé de grand format, Lámina Porcelánica Techlam® "LEVANTINA", de 3000x1000 mm et 3 mm d'épaisseur, série Basic, modèle Antracita, finition brillante. |  |  | 1.05 | m² | 24.57 | 25.8
mt18acc050b | Croisillons en PVC pour séparation entre 3 et 15 mm. |  |  | 3.333 | U | 0.03 | 0.1
mt09mcr070a | Mortier de joints cémenteux avec résistance élevée à l'abrasion et absorption d'eau réduite, CG2, pour joint ouvert entre 3 et 15 mm, selon NF EN 13888. |  |  | 1 | kg | 0.99 | 0.99
mo024 | Compagnon professionnel III/CP2 carreleur en revêtements muraux. |  |  | 0.474 | h | 24.11 | 11.43
mo062 | Ouvrier professionnel II/OP carreleur en revêtements muraux. |  |  | 0.474 | h | 21.4 | 10.14
| Coûts directs complémentaires |  |  | 2 | % | 51.58 | 1.03
Coût d'entretien décennal: 11,05€ les 10 premières années. | [5 empty] | Montant total HT: | 52.61