## Feuille 1
FSC080 | m | Plinthe céramique Techlam "LEVANTINA".
Plinthe céramique de grès porcelainé de grand format renforcé avec de la fibre de verre, Lámina Porcelánica Reforzada Techlam® "LEVANTINA", de 1000x50 mm et 3 mm d'épaisseur, série Basic, modèle Antracita, finition antidérapant, placée avec mortier-colle amélioré, C2 gris et jointoyée avec mortier de joints cémenteux avec résistance élevée à l'abrasion et absorption d'eau réduite, CG2, pour joint minimum (entre 1,5 et 3 mm), avec la même tonalité des pièces.
Code interne |  | Désignation | Quantité | Unité | Prix unitaire | Prix total
mt18rcl010aaa |  | Plinthe de grès porcelainé de grand format renforcé avec de la fibre de verre, Lámina Porcelánica Reforzada Techlam® "LEVANTINA", de 1000x50 mm et 3 mm d'épaisseur, série Basic, modèle Antracita, finition antidérapant. | 1.05 | m | 1.79 | 1.88
mt09mcr021m |  | Mortier-colle amélioré, C2 selon NF EN 12004, couleur gris. | 0.6 | kg | 0.41 | 0.25
mt09mcr070a |  | Mortier de joints cémenteux avec résistance élevée à l'abrasion et absorption d'eau réduite, CG2, pour joint ouvert entre 3 et 15 mm, selon NF EN 13888. | 0.02 | kg | 0.99 | 0.02
mo023 |  | Compagnon professionnel III/CP2 carreleur en revêtements de sols. | 0.152 | h | 24.11 | 3.66
|  | Coûts directs complémentaires | 2 | % | 5.81 | 0.12
Coût d'entretien décennal: 1,25€ les 10 premières années. |  |  |  |  | Montant total HT: | 5.93