## Feuille 1
FSI030 | m² | Dallage en pierre naturelle "LEVANTINA", sur une surface plane, pose avec du mortier-colle.
Revêtement de sol de carreaux de marbre Amarillo Marés avec la qualité exigée par la méthode de classement de "LEVANTINA", finition adoucie, de 60x40x2 cm, pose avec mortier-colle amélioré, C2 et jointoiement avec mortier de joints cémenteux, CG1, pour joint minimum (entre 1,5 et 3 mm), avec la même tonalité des pièces.
Code interne |  |  | Désignation | Quantité | Unité | Prix unitaire | Prix total
mt09mcr210 |  |  | Mortier-colle amélioré, C2 TE, avec résistant au glissement et temps ouvert allongé, composé de ciment, granulats sélectionnés, additifs spéciaux et résines, pour la mise en place en couche mince de revêtements en pierre naturelle. | 8 | kg | 1.15 | 9.2
mt18lev030aaea |  |  | Dalle de marbre Amarillo Marés avec la qualité exigée par la méthode de classement de "LEVANTINA", finition adoucie, de 60x40x2 cm, couleur gris jaunâtre, provenant de Carravasa en La Romana, Alicante (Espagne); selon NF EN 12058. | 1 | m² | 47.91 | 47.91
mt09mcr060c |  |  | Mortier de joints cémenteux, CG1, pour joint minimum entre 1,5 et 3 mm, selon NF EN 13888. | 0.15 | kg | 0.7 | 0.11
mo023 |  |  | Compagnon professionnel III/CP2 carreleur en revêtements de sols. | 0.332 | h | 24.11 | 8
mo061 |  |  | Ouvrier professionnel II/OP carreleur en revêtements de sols. | 0.332 | h | 21.4 | 7.1
|  |  | Coûts directs complémentaires | 2 | % | 72.32 | 1.45
Coût d'entretien décennal: 6,64€ les 10 premières années. | [5 empty] | Montant total HT: | 73.77