## Feuille 1
VPA030 | m² |  | Pavage en pierre naturelle.
Section pour voies routières avec trafic de catégorie C4 (zones piétonnes, rues résidentielles) et catégorie de l'esplanade E1 (5 <= CBR < 10), revêtu avec pavé de granit Silvestre GT "LEVANTINA", de 100x100x100 mm, avec des bords biseautés et finition sciée de la face visible, préparé à pose croisée pour type de mise en place flexible, sur une couche de sable de granulométrie comprise entre 0,5 et 5 mm, dont l'épaisseur finale, une fois les pavés mis en place et le revêtement vibré avec une plaque vibrante à guidage manuel, sera uniforme et comprise entre 3 et 5 cm, en laissant entre eux un joint de séparation entre 2 et 3 mm, pour ensuite être rempli avec du sable naturel, fin, sec et de granulométrie comprise entre 0 et 2 mm, réalisé sur un sol ferme composé de base flexible de grave naturelle, de 20 cm d'épaisseur.
Code interne |  | Désignation |  | Quantité | Unité | Prix unitaire | Prix total
mt01zah010a |  | Grave naturelle calcaire. |  | 0.23 | t | 8.72 | 2.01
mt01arp021c |  | Sable de 0,5 à 5 mm de diamètre, ne contenant pas plus de 3% de matière organique et d'argile. Ce qui est spécifié dans NF P 18-576 concernant la friabilité et dans NF EN 1097-2 concernant la résistance à la fragmentation du sable sera pris en compte. |  | 0.055 | m³ | 24.17 | 1.33
mt18apl010a |  | Pavé de granit Silvestre GT "LEVANTINA", de 100x100x100 mm, avec des bords biseautés et finition sciée de la face visible, couleur gris clair avec des tons crème et blanc, provenant de Rebordanes en Tui, Pontevedra (Espagne); selon NF EN 1342. |  | 1.05 | m² | 108.94 | 114.39
mt01arp020 |  | Sable naturel, fin et sec, de granulométrie comprise entre 0 et 2 mm de diamètre, exempt de sels nuisibles, présenté en sacs. |  | 1 | kg | 0.35 | 0.35
mq01mot010a |  | Motoniveleuse de 141 kW. |  | 0.008 | h | 68.4 | 0.55
mq02rov010i |  | Compacteur monocylindrique vibrant autopropulsé, de 129 kW, de 16,2 t, largeur de travail 213,4 cm. |  | 0.013 | h | 63.1 | 0.82
mq02cia020j |  | Camion citerne de 8 m³ de capacité. |  | 0.005 | h | 40.59 | 0.2
mq02rod010a |  | Plaque vibrante à guidage manuel, de 170 kg, largeur de travail 50 cm, réversible. |  | 0.323 | h | 4.3 | 1.39
mo041 |  | Compagnon professionnel III/CP2 VRD espaces publics. |  | 0.269 | h | 24.11 | 6.49
mo087 |  | Ouvrier professionnel II/OP VRD espaces publics. |  | 0.295 | h | 21.4 | 6.31
|  | Coûts directs complémentaires |  | 2 | % | 133.84 | 2.68
Coût d'entretien décennal: 6,83€ les 10 premières années. | [5 empty] | Montant total HT: | 136.52