## Feuille 1
FMC070 | m² | Carrelage Techlam "LEVANTINA", sur surface support intérieure en mortier de ciment ou en béton.
Carrelage avec dalles de grès porcelainé de grand format, Lámina Porcelánica Techlam® "LEVANTINA", de 3000x1000 mm et 3 mm d'épaisseur, série Basic, modèle Antracita, finition brillante, mis en place sur une surface support d'un mortier de ciment ou de béton, sur un parement intérieur, via mortier-colle amélioré, C2 gris, mortier de joints cémenteux avec résistance élevée à l'abrasion et absorption d'eau réduite, CG2, pour joint minimum (entre 1,5 et 3 mm), avec la même tonalité des pièces; cantonnières de PVC.
Code interne |  | Désignation | Quantité | Unité | Prix unitaire | Prix total
mt09mcr021m |  | Mortier-colle amélioré, C2 selon NF EN 12004, couleur gris. | 6 | kg | 0.41 | 2.46
mt19awa010 |  | Cantonnière en PVC à coins carrelés. | 0.5 | m | 1.32 | 0.66
mt12pcl020aaab |  | Dalle de grès porcelainé de grand format, Lámina Porcelánica Techlam® "LEVANTINA", de 3000x1000 mm et 3 mm d'épaisseur, série Basic, modèle Antracita, finition brillante. | 1.05 | m² | 24.57 | 25.8
mt18acc050b |  | Croisillons en PVC pour séparation entre 3 et 15 mm. | 3.333 | U | 0.03 | 0.1
mt09mcr070a |  | Mortier de joints cémenteux avec résistance élevée à l'abrasion et absorption d'eau réduite, CG2, pour joint ouvert entre 3 et 15 mm, selon NF EN 13888. | 1 | kg | 0.99 | 0.99
mo024 |  | Compagnon professionnel III/CP2 carreleur en revêtements muraux. | 0.559 | h | 24.11 | 13.48
mo062 |  | Ouvrier professionnel II/OP carreleur en revêtements muraux. | 0.559 | h | 21.4 | 11.96
|  | Coûts directs complémentaires | 2 | % | 55.45 | 1.11
Coût d'entretien décennal: 11,88€ les 10 premières années. |  |  |  |  | Montant total HT: | 56.56