## Feuille 1
FMC090 | m | Pièce complémentaire pour carrelages "LEVANTINA".
Carrelage avec pièces céramiques spéciales de type listel, bordure ou autres "LEVANTINA", de 1 cm de largeur, 5 €/m, placées sur les parements intérieurs avec mortier de ciment M-5, avec joints minces (séparation entre 1,5 et 3 mm).
Code interne |  |  | Désignation | Quantité | Unité | Prix unitaire | Prix total
mt09mor010c |  |  | Mortier de ciment CEM II/B-P 32,5 N type M-5, confectionné sur site avec 250 kg/m³ de ciment et une proportion en volume 1/6. | 0.001 | m³ | 115.3 | 0.12
mt12pcl040a500 |  |  | Pièce céramique spéciale "LEVANTINA", de 1 cm de largeur, pour carrelages, 5,00€/m. | 1.05 | m | 5 | 5.25
mt09mcr060c |  |  | Mortier de joints cémenteux, CG1, pour joint minimum entre 1,5 et 3 mm, selon NF EN 13888. | 0.1 | kg | 0.7 | 0.07
mo024 |  |  | Compagnon professionnel III/CP2 carreleur en revêtements muraux. | 0.108 | h | 24.11 | 2.6
mo062 |  |  | Ouvrier professionnel II/OP carreleur en revêtements muraux. | 0.108 | h | 21.4 | 2.31
|  |  | Coûts directs complémentaires | 2 | % | 10.35 | 0.21
Coût d'entretien décennal: 2,43€ les 10 premières années. | [5 empty] | Montant total HT: | 10.56