## Feuille 1
FYP030 | U | Plinthe en pierre naturelle.
Plinthe pour escalier de deux pièces de marbre Amarillo Marés avec la qualité exigée par la méthode de classement de "LEVANTINA", finition bouchardée, mis en place avec mortier de ciment M-5.
Code interne |  |  | Désignation | Quantité | Unité | Prix unitaire | Prix total
mt18pzl130aaa |  |  | Plinthe pour escalier de deux pièces de marbre Amarillo Marés avec la qualité exigée par la méthode de classement de "LEVANTINA", finition bouchardée, couleur gris jaunâtre, provenant de Carravasa en La Romana, Alicante (Espagne). | 1 | U | 7.9 | 7.9
mt09mor010c |  |  | Mortier de ciment CEM II/B-P 32,5 N type M-5, confectionné sur site avec 250 kg/m³ de ciment et une proportion en volume 1/6. | 0.007 | m³ | 115.3 | 0.81
mt09mcr060c |  |  | Mortier de joints cémenteux, CG1, pour joint minimum entre 1,5 et 3 mm, selon NF EN 13888. | 0.002 | kg | 0.7 | 0
mo061 |  |  | Ouvrier professionnel II/OP carreleur en revêtements de sols. | 0.175 | h | 21.4 | 3.75
|  |  | Coûts directs complémentaires | 2 | % | 12.46 | 0.25
Coût d'entretien décennal: 1,40€ les 10 premières années. | [5 empty] | Montant total HT: | 12.71